## DMESC
Comment | Description | Designator | Footprint | LibRef | Quantity
100nF | 0.1uF, 贴片电容, Capacitor | C1, C3, C4, C7, C10, C11, C12, C13, C14, C15 | C0603 | Cap | 10
1uF | 1uF | C2, C8 | C0603 | Cap | 2
470nF | 贴片电容 | C5, C6 | C0603 | Cap | 2
20pF | 0603 | C16, C20 | C0603 | Cap | 2
LED |  | D0 | 0603LED | LED | 1
USART | Header, 4-Pin | P1 | HDR1X4 | Header 4 | 1
SWD | Header, 4-Pin | P2 | HDR1X4 | Header 4 | 1
PPM | Header, 3-Pin | P3 | HDR1X3 | Header 3 | 1
RU40L10L | PMOSFET | Q1, Q3, Q5 | TO-252 | IRFR5305 | 3
RU3560L | NMOSFET | Q2, Q4, Q6 | TO-252 | IRFR1205 | 3
510R | 0603 | R1 | R0603 | Res2 | 1
470R | Resistor | R2, R9, R21 | R0603 | Res2 | 3
10K | Resistor | R3, R5, R8, R15, R19, R22 | R0603 | Res2 | 6
1K | Resistor | R4, R13, R20, R27, R30 | R0603 | Res2 | 5
100R | Resistor | R6, R17, R23 | R0603 | Res2 | 3
430K | Resistor | R10 | R0603 | Res2 | 1
100K | 0603, Resistor | R11, R12, R16, R33 | R0603 | Res2 | 4
4.7K | Resistor | R14, R29, R32, R36, R37, R38, R39 | R0603 | Res2 | 7
0.001R | 11毫欧采样电阻 | R25 | 2512 | Res1 | 1
51K | Resistor | R26, R34 | R0603 | Res2 | 2
20K | Resistor | R28, R31, R35 | R0603 | Res2 | 3
1M | 0603 | R40 | R0603 | Res2 | 1
SS8050 | NPN三极管 | T1, T2, T3 | SOT-23 | 2N3904 | 3
testpoint | 测试点用焊盘代替，不需要元器件 | T4 | testpoint | testpoint | 1
ME6212C33M5G |  | U1 | ME6212C33M5G | ME6212C33M5G | 1
UTC78D05 | 线性稳压 | U2, U3 | TO-252 | 78L05 | 2
STM32F103C6T6 |  | U4 | STM32F103C6T6 | STM32F103C8T6 | 1
LM321 | 单路运放 | U5 | SOT23-5 | LM321 | 1
8M | Crystal Oscillator | Y1 | 3225 | XTAL | 1